## Foglio1
Dotazione dei mezzi utilizzabili per le attività di Trasporto Sanitario Semplice, Trasporto Sanitario
Allegato B REQUISITI MINIMI PREVISTI PER LE DOTAZIONI, L’ALLESTIMENTO E I MATERIALI SANITARI DEI MEZZI AD USO SANITARIO |  |  | Controlli e verifiche: competenza ATS
Capitolo | punto | Requisito | TRASPORTO SANITARIO SEMPLICE | TRASPORTO SANITARIO SEMPLICE PER DISABILE | TRASPORTO SANITARIO SEMPLICE AMBULANZA | TRASPORTO SANITARIO AMBULANZA | TRASPORTO SANITARIO AVANZATO AMBULANZA | Note esplicative
SICUREZZA | 2.1 | Estintore di almeno 3 kg da porre nel comparto guida, verificato e controllato a norma di legge |  |  | 1 | 1 | 1
| 2.2 | Estintore di almeno 3 kg da porre nel comparto sanitario, verificato e controllato a norma di legge |  |  | 1 | 1 | 1
| 2.3 | Estintore di almeno 2 kg da porre nel comparto guida, verificato e controllato a norma di legge | 1 | 1
COMPARTO DI GUIDA | 3.1 | Apparato per radiocomunica-zione a norma PP.TT. nel rispetto delle Concessioni Ministeriali all'uopo rilasciate o telefono cellulare con impianto viva voce o analogo sistema per l’utilizzo a mani libere |  |  |  | 1 | 1
| 3.2 | Lampada portatile, di potenza adeguata, con alimentazione a batteria 12 vdc e cono di segnalazione giallo amovibile; |  |  |  | 1 | 1
COMPARTO SANITARIO IMPIANTO ELETTRICO | 4.1 | Batteria veicolo 12 V d.c. |  |  |  |  | 1 (*) | (*) Almeno 80AH 12V , per i veicoli immatricolati dopo 01/06/2016
| 4.2 | Batteria supplementare maggiorata per il funzionamento di apparecchiature 12 V d.c. |  |  | 1 | 1 | 1 (*) | (*) Almeno 80AH 12V , per i veicoli immatricolati dopo 01/06/2016
| 4.3 | Prese elettriche 12 V d.c. Polarizzate certificate ISO 4165:2001 |  |  | Almeno 2 (*) | Almeno 2 (*) | Almeno 2 (*) | (*) Per veicoli immatricolati dopo il 01/06/2016
| 4.4 | Presa elettrica 220 V a.c. trivalente 10-16A alimentate anche dalla presa esterna a 220 V a.c. |  |  |  | 3 (*) | 3 (*) | (*) Per veicoli immatricolati dopo il 01/06/2016
| 4.5 | Presa esterna elettrica 220 V a.c. 16A di tipo CE di ricarica compresa di meccanismo di inibizione all'avviamento, in grado di alimentare le prese a 220 V a.c. interne e di ricaricare le batterie |  |  |  | 1 (*) | 1 (*) | (*) Per veicoli immatricolati dopo il 01/06/2016
| 4.6 | Inverter c.c./c.a. 12V/220V con erogazione minima di 1000 watt onda sinosuidale pura |  |  |  | 1 (*) | 1 (*) | (*) Per veicoli immatricolati dopo il 01/01/2012
RISCALDAMENTO RAFFREDDAMENTO AREAZIONE | 5.1 | Riscaldamento autonomo |  |  | 1 | 1 | 1
| 5.2 | Impianto di ventilazione e aspirazione |  |  | 1 | 1 | 1
| 5.3 | Sistema di climatizzazione comparto sanitario e vano guida |  |  |  | 1 (*) | 1 (*) | (*) Per veicoli immatricolati dopo il 01/06/2011
IMPIANTI SANITARI ED ELETTROMEDICALI | 6.1 | Impianto distribuzione ossigeno a parete con almeno 2 prese in conformità a quanto indicato nella norma UNI EN ISO 9170-1:2008 |  |  |  | 1 | 1
| 6.2 | Bombola di ossigeno fisse della capacità minima di 7 litri ciascuna, dotate di riduttore di pressione, manometro, con riempimento secondo i limiti della normativa vigente e almeno a 150 atm, in conformità a quanto indicato nella norma UNI EN ISO 9170-1:2008; in ogni momento l'impianto deve garantire almeno una capacità residua complessiva di 700 litri di O2 |  |  | Minimo 2 | Minimo 2 | Minimo 2 (*) | (*) la capacità residua minima delle bombole collegate all’impianto fisso richiesta, deve essere pari a 1000 litri di O2.
| 6.3 | Bombola dì ossigeno portatili della capacità minima di 2 litri ciascuna, dotate di riduttore di pressione, manometro, flussometro con riempimento secondo i limiti della normativa vigente, in conformità a quanto indicato nella norma UNI EN ISO 9170-1:2008; in ogni momento il residuo complessivo delle bombole deve garantire almeno una capacità residua complessiva di 200 litri per due bombole e 300 litri per 3 bombole di O2 . Ogni bombola deve essere dotata di un sistema di protezione dell’erogatore (es. “tulipano”) |  |  | 2 | 2 | 3
| 6.4 | Flussimetro con collegamento fisso o ad innesto rapido all'impianto dell'ossigeno, in conformità a quanto indicato nella norma UNI EN ISO 9170-1_2008 |  |  | 1 | 1 | 2 (*) | (*) comprensivo di deumidificatore
| 6.5 | Il veicolo deve poter alloggiare in modalità fruibile e sicura le apparecchiature indicate ai punti: 6.12 Cardiodefibrillatore, 6.13 ECG 12 Derivazioni, 6.14 Ventilatore polmonare, 6.16 Pompa Siringa |  |  |  |  | 1
| 6.6 | Aspiratore di secreti fisso o asportabile di grande potenza (almeno 25 litri/min.) con sistema di raccolta di almeno 900 ml alimentato (o ricaricato) dall'impianto elettrico di servizio del veicolo |  |  | 1 | 1 | 1
| 6.7 | Aspiratore per secreti asportabile con sistema di raccolta monouso, alimentato con batteria ricaricabile 12/220 V |  |  |  | 1 | 1
| 6.8 | Monitor portatile per la rilevazione della SpO2 con sonda adulti e pediatrica |  |  |  | 1 | 1
| 6.9 | Sfigmomanometro automatico a lettura digitale con bracciale adulto e pediatrico |  |  |  | 1 | 1
| 6.10 | Defibrillatore semiautomatico bifasico, in conformità a quanto indicato nella norma EN 60601-2-4 |  |  | 1 | 1 | 1
| 6.11 | Termometro a infrarossi che consenta una rilevazione rapida (non oltre 3 secondi senza entrare in contatto con la cute del Paziente (distanza non inferiore a 3 cm) |  |  |  | 1 | 1 (*) (**) | (*) In alternativa integrato nel Cardiodefibrillatore manuale (6.12) (**) In alternativa integrato nell'ECG a 12 Derivazioni (6.13) è ammesso in questo caso anche del tipo a sonda
| 6.12 | Cardio-defibrillatore con possibilità di registrazione su carta del tracciato e possibilità di riprogrammazione modalità automatica/manuale; possibilità di cambio rapido batteria a apparato acceso; memoria ed esportazione report eventi, possibilità di defibrillazione adulto/pediatrico |  |  |  |  | 1 (*) | (*) E’ ammessa la presenza a bordo del veicolo, ma non è obbligatorio averlo in dotazione.
| 6.13 | ECG a 12 derivazioni con possibilità di trasmissione del tracciato |  |  |  |  | 1 (*) (**) | (*) E’ ammessa la presenza a bordo del veicolo, ma non è obbligatorio averlo in dotazione. (**) In alternativa integrato nel Cardiodefibrillatore manuale (6.12)
| 6.14 | Ventilatore polmonare portatile con possibilità di ventilazione controllata e assistita adulto e pediatrico con possibilità di inserimento di pressione positiva di fine espirazione (PEEP) |  |  |  |  | 1 (*) | (*) E’ ammessa la presenza a bordo del veicolo, ma non è obbligatorio averlo in dotazione.
| 6.15 | Sistema di assistenza respiratoria regolabile a pressione positiva (CPAP)
| 6.16 | Pompa a siringa con alimentazione 12V c.c. e/o 220V c.a. con modalità purge e possibilità di utilizzo siringhe non dedicate con una capacità massima di almeno 60ml |  |  |  |  | 1 (*) | (*) E’ ammessa la presenza a bordo del veicolo, ma non è obbligatorio averlo in dotazione.
| 6.17 | Capnometro con visualizzazione della curva
PRESIDI SANITARI | 7.1 | Barella di tipo rigido articolata, in conformità alla norma vigente all’atto dell’acquisto |  |  | 1 | 1 | 1
| 7.2 | Tavola spinale completa di immobilizzazione per la testa e fasce di bloccaggio di sicurezza (ragno), il tutto RX e TAC compatibile (**) |  |  |  | 1 (*) | 1 | (*) In alternativa il materiale del punto 7.3 (**) In caso indicazione del costruttore come dispositivo ad uso multiplo barella cucchiaio/ tavola spinale è obbligatorio avere a bordo comunque due presidi
| 7.3 | Materassino a depressione con pompa di aspirazione più cinghie di dimensioni minime 200 cm x 85 cm |  |  |  | 1 (*) | 1 | (*) In alternativa il materiale del punto 7.2
| 7.4 | Barella a cucchiaio dotata di cinture; (**) |  |  |  | 1 | 1 | (**) In caso indicazione del costruttore come dispositivo ad uso multiplo barella cucchiaio / tavola spinale è obbligatorio avere a bordo comunque due presidi
| 7.5 | Dispositivo per il trasporto paziente seduto, in conformità alla norma vigente all'atto dell'acquisto; (fatto salvo il caso in cui la barella principale non assolva anche questa funzione) |  |  |  | 1 | 1
| 7.6 | Telo da trasporto a sei o più maniglie |  |  | 1 | 1 | 1
| 7.7 | Set per immobilizzazione arti a depressione o steccobende rigide |  |  |  |  | 1
| 7.8 | Dispositivo di estricazione (KED) |  |  |  |  | 1
| 7.9 | Set di collari cervicali (di 5 misure) rigidi, compresi i pediatrici o a regolazione variabile |  |  |  |  | 1
| 7.10 | Immobilizzatore pediatrico per il trasporto vincolato a barella |  |  |  |  | 1
MATERIALE SANITARIO VARIO | 8.1 | Scatola di guanti monouso non sterili di categoria III, misura piccola, in conformità a quanto indicato nella norma vigente |  |  | 1 | 1 | 1
| 8.2 | Scatola di guanti monouso non sterili di categoria III, misura media, in conformità a quanto indicato nella norma vigente |  |  | 1 | 1 | 1
| 8.3 | Scatola di guanti monouso non sterili di categoria III, misura grande, in conformità a quanto indicato nella norma vigente |  |  | 1 | 1 | 1
| 8.4 | Maschera tipo pocket mask | 1 | 1
| 8.5 | Sistema portaflebo composto da almeno due supporti più due ganci (preferibilmente installati a scomparsa); |  |  | 1 | 1 | 1
| 8.6 | Pappagallo |  |  | 1 | 1 | 1
| 8.7 | Padella |  |  | 1 | 1 | 1
| 8.8 | Cuscino con federa |  |  | 2 | 2 (*) | 2 (*) | (*) preferibilmente con federa monouso
| 8.9 | Coperta |  |  | 2 | 2 | 2
| 8.10 | Lenzuola |  |  | 4 | 4 (*) | 4 (*) | (*) preferibilmente monouso
| 8.11 | Traverse |  |  | 2 | 2 (*) | 2 (*) | (*) preferibilmente monouso
| 8.12 | Maschere adulti per somministrazione di ossigeno con sistema di raccordo munite di reservoir |  |  | 2 | 2 | 2
| 8.13 | Maschere pediatrica per somministrazione di ossigeno con sistema di raccordo munite di reservoir |  |  | 1 | 1 | 1
| 8.14 | Pallone autoespansibile monouso o riutilizzabile per adulto con sistema di collegamento alla bombola di ossigeno e reservoir |  |  | 1 | 1 | 1
| 8.15 | Pallone autoespansibile monouso o riutilizzabile per pediatrico con sistema di collegamento alla bombola di ossigeno e reservoir |  |  | 1 | 1 | 1
| 8.16 | Kit Maschere monouso adulto per pallone autoespansibile una per ogni misura: 3, 4 e 5 |  |  | 1 | 1 | 1
| 8.17 | Kit Maschere monouso pediatrico per pallone autoespansibile almeno 4 maschere di diverse misure |  |  | 1 | 1 | 1
| 8.18 | Kit cannula monouso di Majo adulti una per ogni misura: 2, 3 e 4 |  |  | 1 | 1 | 1
| 8.19 | Kit cannula monouso di Majo pediatrica una per ogni misura (almeno 3 misure) |  |  | 1 | 1 | 1
| 8.20 | Fonendoscopio |  |  | 1 | 1 | 1
| 8.21 | Kit cateteri per aspirazione delle secrezioni due per ogni misura: CH 12 – CH 14 e CH16 |  |  | 1 | 1 | 1
| 8.22 | Forbici multiuso o equivalenti per taglio abiti e cinture di sicurezza |  |  |  |  | 1
MATERIALE DI MEDICAZIONE | 9.1 | Buste di garze sterili |  |  | 10 | 10 | 10
| 9.2 | Buste di garze non sterili o equivalente |  |  | 10 | 20 | 20
| 9.3 | Bende di varie misure |  |  | 3 | 3 | 3
| 9.4 | Cerotti a nastro di cm. 2,5 |  |  | 3 | 3 | 3
| 9.5 | Paio di forbici bottonute (altezza almeno cm. 20) |  |  | 1 | 1 | 1
| 9.6 | Laccio emostatico |  |  | 1 | 2 | 2
| 9.7 | Buste monodose di disinfettante |  |  | 2 | 5 | 5
| 9.8 | Confezioni di ghiaccio istantaneo |  |  |  | 4 | 4
| 9.9 | Mascherine monouso per paziente |  |  | 2 | 2 | 2
MATERIALE PER RIFIUTI | 10.1 | Contenitore rigido sigillabile per rifiuti ospedalieri (minimo 5 lt.) |  |  | 1 | 1 | 1
| 10.2 | Contenitore per aghi e taglienti in materiale plastico rigido sigillabile |  |  |  | 1 | 1
MATERIALE DI PROTEZIONE INDIVIDUALE | 11.1 | Borsa o vano dedicato allo stoccaggio del materiale di protezione |  |  |  | 1 | 1
| 11.2 | Paio di occhiali o schermi protettivi |  |  |  | 3 | 3
| 11.3 | Camice monouso in tessuto non tessuto idrorepellente |  |  |  | 3 | 3
| 11.4 | Cappello monouso |  |  |  | 3 | 3
| 11.5 | Maschera monouso ad alta protezione (FFP3), in conformità a quanto indicato nella norma EN149 3° categoria |  |  | 3 | 3 | 3
| 11.6 | Paio di guanti da lavoro, in conformità a quanto indicato nella norma EN 420:2010 |  |  |  | 3 | 3
| 11.7 | Caschi da lavoro preferibilmente bianchi in conformità a quanto indicato dalla norma UNI EN397:2012 |  |  |  |  | 3
LIVREA E STEMMI VEICOLI DA APPLICARE SOLO AI MEZZI DI NUOVA IMMATRICOLAZIONE (DAL 01/06/2016) | 12.1 | Colore mezzo – Bianco | (*)(**) | (*)(**) | (*)(**) | (*)(**) | (*)(**) | (*) la colorazione del veicolo deve essere di colore bianco lasciando a vista almeno il 70% della colorazione originale della carrozzeria al netto dei loghi (12.2) delle strisce (12.8), delle croci di esculapio (12.4) e delle scritte (12.3,12.5,12.6,12.7). Non è permesso ricoprire interamente il veicolo con pellicole adesive o simili di colorazioni diverse dal bianco e/o verniciarne le superfici. (**) Per veicoli immatricolati dopo il 01/06/2016
| 12.2 | logo AREU / NUE112 |  |  |  |  | 3(*) | (*) i loghi saranno forniti da AREU e dovranno essere posizionati uno per ogni fiancata e uno posteriormente
| 12.3 | Denominazione del soggetto titolare del servizio | 1 (*) | 1 (*) | 1 (*) | 1 (**) | 1 (**) | (*) Sulle due fiancate deve essere riportata in forma chiara la denominazione del soggetto che abbia la proprietà o la disponibilità del veicolo (**) secondo la norma vigente
| 12.4 | Croci di esculapio (simbolo internazionale del soccorso) |  |  | (*) | (*) | (*) | (*) secondo la normativa vigente
| 12.5 | Scritta soccorso sanitario
| 12.6 | Scritta “Trasporto sanitario semplice” | 2 (*) | 2 (*) | 2 (*) |  |  | (*) uno per ogni fiancata del veicolo di dimensioni minime 6cm x 60cm
| 12.7 | Scritta “Trasporto organi ed equipe”
| 12.8 | Fascia riflettente arancione con altezze e posizioni indicate dalla normativa vigente |  |  | (*) | (*) | (*) | (*) E’ vietato posizionare sopra ad essa scritte disegni autoadesivi e/o stampanti congiuntamente
IMPIANTI DI MOVIMENTAZIONE | 13.1 | Sistema di carico/scarico paziente diversamente abile in carrozzina |  | 1 |  |  |  | E' richiesto che l'impianto di carico scarico paziente sia verificato annualmente solo se elettroidraulico.
LIMITI MASSIMI VEICOLI | 14.1 | Il veicolo utilizzato per il servizio non deve aver superato il seguente numero di Km percorsi | 330000 KM (*) | 330000 KM (*) | 330000 KM (*) | 330000 KM (*) | 330000 KM (*) | (*) tale limite rimane invariato anche in caso di importanti manutenzioni meccaniche come, ad esempio, la sostituzione del motore